## BOM-PROTOTYPE-GatewayModbus
Line # | Name | Description | Designator | Quantity | Footprint | LSLC Part Number
| 100nF 16 X7R | SMD Ceramic Chip Capacitor 0603 | C1, C3, C5, C6, C7, C8, C9 | 7 | CAPC0603 | C2172848
| 10uF/16V | Polarized Capacitor Tantalium | C2, C4 | 2 | CAP POL TANT 1206 | C7171
| 1N4148 | Small Signal Diode | D1, D2, D3 | 3 | SOD323 | C6423741
| HEADER5x2-1.27mm | PAD10-2X05-HH | J1 | 1 | PAD10-2X05-HH | C7501289
| PIN4 |  | J2, J3 | 2 | SIP4 | C6332197
| MOLEX6 |  | J4 | 1 | MOLEX6
| AO3400A | 30V 5.8A 35mΩ@10V,5.8A 1.4W 1.4V@250uA 1 N-Channel SOT-23 MOSFETs ROHS | Q1, Q2 | 2 | SOT-23 | C347475
| 120.0 - 5% | SMD Chip Resistor 0603 | R1 | 1 | RESC0603 | C144625
| 10.0K - 5% | SMD Chip Resistor 0603 | R2, R3, R4, R5, R6, R7, R8, R9, R10, R11, RDNP1, RDNP2 | 12 | RESC0603 | C2100858
| AP7335A-50W-7 | IC REG LINEAR 5V 300MA SOT25 | U1 | 1 | SOT-23-5 | C151013
| PS32K116LFF0MLCR | Microcontroladores ARM - MCU S32K116, M0+, Flash 128K, RAM 17KB | U2 | 1 | LQFP48-NXP | C1340862
| MAX485ESA+T | 1/1 Transceiver Half RS422, RS485 8-SOIC | U3 | 1 | SOIC8 | C19738